## Sheet1
F = 1 / ( 2 * pi * R * C ) ; F in Hertz, R in Ohms, C in Farads
Rolloff frequency (Hz) - down 3dB | Input Impedance (kΩ) | Capacitance (µF) | Capacitance (nF) | Capacitance (pF)
19.5522 | 37 | 0.22 | 220 | 220000
63 | 37 | 0.068278 | 68.2775 | 68277.5389
enter values
solve for
Typical Impedance Values
Sony DAT mic-in |  | 4.7 kΩ
Sony DAT line-in |  | 47 kΩ
Sharp MD line-in |  | 20 kΩ
Sharp MD mic-in |  | 10 kΩ
Nomad Jukebox 3 |  | 37 kΩ